## Лист1
Параметр | Адрес | Адрес(hex) | Адрес бита | Колчиество регистров | Функция чтения | Функция записи | Тип данных
Количество оборотов валков, об/мин | 0 | 0x0 | - | 2 | - | 16 | Real | 7
Положение валков, мм | 2 | 0x2 | - | 2 | - | 16 | Real | 56
Количество оборотов левой группы рольгангов, об/мин | 4 | 0x4 | - | 2 | - | 16 | Real | 38
Количество оборотов правой группы рольгангов, об/мин | 6 | 0x6 | - | 2 | - | 16 | Real | 38
Направление вращения валков | 8 | 0x8 | 0 | 1 | - | 16 | Boolean | 0
Направление вращения левых рольгангов | 8 | 0x8 | 1 | 1 | - | 16 | Boolean | 0
Отправка на частотник флага ручного режима | 8 | 0x8 | 2 | 1 | - | 16 | Boolean | 0
Направление движения правых рольгангов | 8 | 0x8 | 3 | 1 | - | 16 | Boolean | 0
Старт проката | 8 | 0x8 | 4 | 1 | - | 16 | Boolean | 0
Скорость расхождения валков, мм/c | 9 | 0x9 | - | 2 | - | 16 | Real | 100
Температура с пирометра 1, °C | 11 | 0xB | - | 2 | 3 | - | Real
Температура с пирометра 2, °C | 13 | 0xD | - | 2 | 3 | - | Real
Давление на верхнем валке, кН | 15 | 0xF | - | 2 | 3 | - | Real
Раствор валков, мм | 17 | 0x11 | - | 2 | 3 | - | Real
Количество оборотов валков, об/мин | 19 | 0x13 | - | 2 | 3 | - | Real
Количество оборотов левой группы рольгангов, об/мин | 21 | 0x15 | - | 2 | 3 | - | Real
Количество оборотов правой группы рольгангов, об/мин | 23 | 0x17 | - | 2 | 3 | - | Real
Нахождение сляба в левом крайнем положении | 25 | 0x19 | 0 | 1 | 3 | - | Boolean
Нахождение сляба в правом крайнем положении | 25 | 0x19 | 1 | 1 | 3 | - | Boolean
Обратная связь по раствору валков | 25 | 0x19 | 2 | 1 | 3 | - | Boolean
Обратная связь по скорости валков | 25 | 0x19 | 3 | 1 | 3 | - | Boolean
Момент прокатки, кН*м | 26 | 0x1A | - | 2 | 3 | - | Real
Мощность прокатки, кВт | 28 | 0x1C | - | 2 | 3 | - | Real
Итог | 29 | 0x1C